## SHEET2
江門市蓬江區優家風照明電器加工廠 A表+B表=（C表）
TISI Model: (安規代號) | WFDC52 |  |  | Fridgecode 條碼
Code: （型號) | DC61 |  |  | Color: (顏色) | MBK
Specification （規格） | 48inch 5葉 |  |  | Motor Size 馬達規格 | 153*16DC*105L
Material（材料） | ABS |  |  | Switch Category 開關類別 | Remote control 遥控
Speed 轉速 | Current (A) 安培 | Wattage (W) 瓦特 | RPM 轉速 | Air Flow (CFM) 風量 | Efficiency ( CFM/Wattage)
1 速 | 0.05 | 6.46 | 112 | 3700 | 572
2 速 | 0.072 | 9.85 | 126 | 4400 | 446
3 速 | 0.107 | 15.03 | 147 | 5300 | 352
4 速 | 0.15 | 21.83 | 169 | 6200 | 284
5 速 | 0.192 | 28.75 | 185 | 7100 | 246
6 速 | 0.252 | 38.75 | 201 | 8000 | 206
Fan | A | 吊盅直徑 Diameter of downrod |  |  | 15.6 | cm
| B | 天花板到上罩高度 Height of Ceiling to upper cover |  |  | 21 | cm
| C | 天花板到葉片高度 Height of Ceiling to blades |  |  | 23.5 | cm
| D | 天花板到馬達底部高度Height of ceiling to motor bottom |  |  | 27 | cm
| E | 天花板到玻璃高度 Height of ceiling to glass |  |  | 32.5 | cm
Carton | L (長) | 64 |  |  |  | cm
| W (寬) | 40 |  |  |  | cm
| H (高) | 31 |  |  |  | cm
Package | N.W（淨重） | 7.15 |  |  |  | KGS
| G.W（毛重） | 8.15 |  |  |  | KGS
制表：陈功磊 |  | 審核：陈业勇 |  |  | 2022-11-08