## Sheet2
江門市蓬江區鲁班电器制品有限公司 A表+B表=（C表）
TISI Model: (安規代號) | WFDC52 |  |  | Fridgecode 條碼 | DC80=8858786403834 DC81=8858786403841
Code: （型號) | DC80 DC81 |  |  | Color: (顏色) | DC80=WHT DC81=MBK
Specification （規格） | 52 inch/5 Blades /With L |  |  | Motor Size 馬達規格 | DC 155*12
Material （材料） | ABS |  |  | Switch Category 開關類別 | Remote control set 6 Speeds
Speed 轉速 | Current (A) 安培 | Wattage (W) 瓦特 | RPM 轉速 | Air Flow (CFM) 風量 | Efficiency ( CFM/Wattage)
1 速 | 0.05 | 5.8 | 104 | 3377 | 582
2 速 | 0.07 | 8.7 | 122 | 3930 | 451
3 速 | 0.11 | 13.8 | 146 | 4815 | 348
4 速 | 0.137 | 20.1 | 166 | 5302 | 263
5 速 | 0.2 | 26.6 | 182 | 5610 | 210
6 速 | 0.245 | 32.8 | 195 | 6005 | 183
Fan | A | 吊盅直徑 |  |  | 13 | CM
| B | 天花板到上罩高度 |  |  | 19.3 | CM
| C | 天花板到葉片高度 |  |  | 22.2 | CM
| D | 天花板到馬達底部高度 |  |  | 28.6 | CM
| E | 天花板到灯罩高度 |  |  | 34.6 | CM
Carton | L (長) | 68.8 |  |  |  | CM
| W (寬) | 30.8 |  |  |  | CM
| H (高) | 23.2 |  |  |  | CM
Package | N.W（淨重） | 6 |  |  |  | KGS
| G.W（毛重） | 7 |  |  |  | KGS
生產廠家：江門市鲁班电器制品有限公司 |  |  |  | 制表：邓洁文
審核：陈业勇 |  |  |  | 制表日期：2024.05.20