## Sheet2
江门市鲁班电器制品有限公司 A表+B表=（C表）
TISI Model: (安規代號) | WFDC52 |  |  | Fridgecode 條碼 | DC76#=8858786403704 DC77#=8858786403711
Code: （型號) | DC78 DC79 |  |  | Color: (顏色) | DC78#=WHT(CS半光白) DC79#=MBK(平光黑)
Specification （規格） | 52 inch 五葉(With L) |  |  | Motor Size 馬達規格 | DC 155*12mm
Material（材料） | ABS |  |  | Switch Category 開關類別 | 6 Speeds Remotrol control
Speed 轉速 | Current (A) 安培 | Wattage (W) 瓦特 | RPM 轉速 | Air Flow (CFM) 風量 | Efficiency ( CFM/Wattage)
1 速 | 0.056 | 3.4 | 88 | 3300 | 970
2 速 | 0.08 | 5.1 | 106 | 4500 | 882
3 速 | 0.123 | 8.6 | 128 | 6000 | 697
4 速 | 0.165 | 12.1 | 147 | 6800 | 562
5 速 | 0.33 | 26.1 | 195 | 8000 | 306
6 速 | 0.42 | 33 | 218 | 9100 | 275
Fan | A | 吊盅直徑 Diameter of canopy |  |  | 15 | cm
| B | 天花板到上罩高度 Height of Ceiling to upper cover |  |  | 27 | cm
| C | 天花板到葉片高度 Height of Ceiling to blades |  |  | 26 | cm
| D | 天花板到馬達底部高度 Height of ceiling to motor bottom |  |  | 27 | cm
| E | 天花板到无灯盖高度 Height of ceiling to Light Kit |  |  | 31 | cm
Carton | L (長) | 68.5 |  |  |  | cm
| W (寬) | 30.5 |  |  |  | cm
| H (高) | 21 |  |  |  | cm
Package | N.W（淨重） | 5.45 |  |  |  | KGS
| G.W（毛重） | 6.2 |  |  |  | KGS
生產廠家：江門市鲁班电器制品有限公司 |  |  |  | 制表：邓洁文
審核：陈业勇 |  |  |  | 制表日期：2024.05.23